## CATALOGO_MAZATLAN
SECRETARIA DE AGRICULTURA, GANADERIA, DESARROLLO RURAL, PESCA Y ALIMENTACION
INSTITUTO NACIONAL DE PESCA
DIRECCION GENERAL ADJUNTA DE ADMINISTRACION
SUBDIRECCION DE RECURSOS MATERIALES
CATALOGO DE CONCEPTOS
EMPRESA: |  |  |  |  | FECHA:
LICITACIÓN No. : LO-008RJL001-N10-2014
OBRA: MANTENIMIENTO Y CONSERVACIÓN DE LA DIRECCIÓN GENERAL ADJUNTA DE INVESTIGACIÓN PESQUERA EN EL PACÍFICO.
UBICADO EN: CALZADA SÁBALO CERRITOS S/N, C.P. 82010, MAZATLÁN, SINALOA.
CLAVE | C O N C E P T O | UNIDAD | CANTIDAD | PRECIO UNITARIO |  | IMPORTE
|  |  |  | CON LETRA | CON NUMERO
I.- | EXTERIORES
EXT01 | SUMINISTRO, INSTALACIÓN DE NUEVA RED DE DRENAJE PRINCIPAL DE PVC SANITARIO DE 6”, INCLUYE: TUBERÍA, PIEZAS ESPECIALES, COPLES, CODOS, YEE, REDUCCIONES, VALVULAS, ACARREO LIBRE HORIZONTAL Y VERTICAL, TRAZO Y NIVELACIÓN, CORTE CON DISCO DE DIAMANTE EN BANQUETA, DEMOLICIÓN DE BANQUETA, CANCELACIÓN DE REGISTROS EXISTENTES, CANCELACION DE RED EXISTENTE, ACARREO DE ESCOMBRO, EXCAVACIÓN CON RETRO EXCAVADORA, ACARREO DE MATERIAL A CARRETILLA A TRAMO, CAMA DE ARENA, ACOSTILLADO CON ARENA, RELLENO COMPACTADO CON MATERIAL PRODUCTO DE EXCAVACIÓN, UNIÓN DE TUBOS, COLOCACIÓN DE PIEZAS ESPECIALES, CONEXION DE TUBERIA A REGISTROS, FIJACIÓN, COLADO DE 120.00M2 DE BANQUETA CON CONCRETO HECHO EN OBRA CON REVOLVEDORA F'C= 150 KG/CM2, DE 0.05CMS DE ESPESOR, LIMPIEZA, HERRAMIENTA, MANO DE OBRA, EQUIPO, RETIRO DE MATERIAL DE OBRA A TIRADERO MUNICIPAL, Y TODO LO NECESARIO PARA SU CORRECTA EJECUCIÓN. P.U.O.T. (SE ANEXA CROQUIS 1) | ML | 110
EXT02 | SUMINISTRO, INSTALACIÓN DE NUEVA RED DE DRENAJE SECUNDARIA DE PVC SANITARIO DE 4”, INCLUYE: TUBERÍA, PIEZAS ESPECIALES, COPLES, CODOS, YEE, REDUCCIONES, VALVULAS, ACARREO LIBRE HORIZONTAL Y VERTICAL, TRAZO Y NIVELACIÓN, CORTE CON DISCO DE DIAMANTE EN BANQUETA, DEMOLICIÓN DE BANQUETA, CANCELACION DE REGISTROS EXISTENTES, CANCELACION DE RED EXISTENTE, ACARREO DE ESCOMBRO, EXCAVACIÓN CON RETRO EXCAVADORA, ACARREO DE MATERIAL A CARRETILLA A TRAMO, CAMA DE ARENA, ACOSTILLADO CON ARENA, RELLENO COMPACTADO CON MATERIAL PRODUCTO DE EXCAVACIÓN, UNIÓN DE TUBOS, COLOCACIÓN DE PIEZAS ESPECIALES, CONEXION DE TUBERIA A REGISTROS, FIJACIÓN, COLADO DE 60.00M2 DE BANQUETA CON CONCRETO HECHO EN OBRA CON REVOLVEDORA F'C= 150 KG/CM2, DE 0.05CMS DE ESPESOR, LIMPIEZA, HERRAMIENTA, MANO DE OBRA, EQUIPO, RETIRO DE MATERIAL DE OBRA A TIRADERO MUNICIPAL, Y TODO LO NECESARIO PARA SU CORRECTA EJECUCIÓN. P.U.O.T. (SE ANEXA CROQUIS 1) | ML | 60
EXT03 | ELABORACIÓN DE REGISTROS SANITARIOS DE 0.60CM X 0.40CM Y UNA PROFUNDIDAD VARIABLE DE 0.70M HASTA 2.00M, PLANTILLA DE 5 CM CON CONCRETO POBRE CON LADRILLO ROJO RECOCIDO, ENJARRADO INTERIOR CON CEMENTO ARENA ACABADO PULIDO, CON TAPA DE 0.10CMS DE ESPESOR, FABRICACIÓN DE MARCO Y CONTRAMARCO CON SOLERA DE 1 1/2" Y COLADAS CON CONCRETO HECHO EN OBRA FC= 200 KG/CM2 INCLUYE: MATERIAL, EQUIPO, MANO DE OBRA, ACARREOS VERTICALES Y HORIZONTALES, RETIRODE DESPERDCIOS AL TIRADERO MUNICIPAL, LIMPIEZA Y TODO LO NECESARIO PARA SU CORRECTA EJECUCIÓN. P.U.O.T. (SE ANEXA CROQUIS 1) | PZA | 12
EXT04 | SUMINISTRO Y COLOCACION DE IMPERMEABILIZANTE MCA "IMPAC 3000 FIBRATADO" GARANTIA DE 3 AÑOS COLOR TERRACOTA, O MAYOR CALIDAD O SIMILAR, APLICADO SOBRE IMPERMEABILIZANTE EXISTENTE EN AREAS DE AZOTEA CON ESCALERILLA, Y AZOTEA ADMINISTRATIVA, INCLUYE: APLICACION DE UNA MANO DE IMPAC SELLO (DIRECTO SIN DILUIR), RESANE DE GRIETAS Y FISURAS PEQUEÑAS CON "IMPAC CEMENTO PLASTICO" UTILIZANDO ESPATULA, RETIRO DE PARTES DAÑADAS, PREPARACION DE LA SUPERFICIE, ALTURAS, ACARREOS HORIZONTALES Y VERTICALES DENTRO Y FUERA DE LA OBRA, DESPERDICIOS, MANO DE OBRA, MATERIAL, LIMPIEZAS, ACARREOS HASTA EL TIRADERO MUNICIPAL Y TODO LO NECESARIO PARA SU CORRECTA EJECUCION. P.U.O.T. | M2 | 2770
EXT05 | CHAFLÁN DE 5X5 CMS, EN AREAS CRITICAS, A BASE DE MORTERO CEM-ARENA 1:5 LISTO PARA RECIBIR IMPERMEABILIZANTE, ACABADO PULIDO, INCLUYE: PREPARACIÓN DE LA SUPERFICIE, MATERIALES, HERRAMIENTAS, ANDAMIOS, ALTURAS, EQUIPO, ACARREO VERTICAL Y HORIZONTAL DE LOS MATERIALES, MANO DE OBRA, LIMPIEZA Y TODO LO NECESARIO PARA SU CORRECTA EJECUCIÓN. P.U.O.T. | ML | 380
EXT06 | SUMINISTRO Y COLOCACION DE SEÑALIZACION DE OBRA A BASE DE LETRERO DE DIMENSIONES 1.50X0.70MTS, HECHO A BASE DE ESTRUCTURA METALICA COMPUESTA POR ANGULO DE 1"X1", SOPORTE DE PERFIL TUBULAR RECTANGULAR DE 2"X2" CON UNA ALTURA DE 1.50MTS (DESARROLLO TOTAL DE 3.00MTS), FIJADO A LAMINA Y PISO MEDIANTE PLACA BASE DE 1/4", SOLDADA CON CARCABONES, Y TAQUETES A PISO, LETRERO A BASE DE LAMINA GALVANIZADA CAL. 26 CON PRIMARIO DE MINO Y APLICACION DE PINTURA ANTICORROSIVA DE CROMATO DE ZINC Y DOS MANOS MINIMO DE PINTURA DE ESMALTE BLANCO COMO FONDO MCA. COMEX O SIMILAR DE ACUERDO A ESPECIFICACIONES, CON EL NOMBRE DE LA OBRA, LOGOTIPOS (GOBIERNO DE LA REPUBLICA, INAPESCA, SAGARPA, Y MOVER A MEXICO), CON COLORES Y LETRAS DE ACUERDO A NORMATIVIDAD, LAS LETRAS SERAN DISTRIBUIDAS DE ACUERDO AL TAMAÑO DEL LETRERO, INCLUYE: TORNILLERIA, FIJACION, SOLDADURA, ANDAMIO, ALTURAS, COLOCACION AL INICIO DE LA OBRA Y RETIRO AL TERMINO DE LA MISMA, MATERIALES, HERRAMIENTAS, ANDAMIOS, ALTURAS, EQUIPO, ACARREO VERTICAL Y HORIZONTAL DE LOS MATERIALES, MANO DE OBRA, LIMPIEZA Y TODO LO NECESARIO PARA SU CORRECTA EJECUCIÓN. P.U.O.T. (SE ANEXA EJEMPLO DE SEÑALIZACION) | PZA | 1
|  | TOTAL EXTERIORES |  |  |  | 0
II.- | OFICINAS ADMINISTRATIVAS
OFA07 | RETIRO DE CANCELERIA DE ALUMINIO Y CRISTAL DE 6MM CON RECUPERACIÓN, INCLUYE: RETIRO DE CANCELES CON ALTURA MAX. DE 2.50MTS, CRISTAL CLARO DE 6MM, RETIRO DE VINIL, RETIRO DE TORNILLERIA, RESANES, LIMPIEZA, MATERIALES EQUIPO, HERRAMIENTA, ACARREOS VERTICALES Y HORIZONTALES, TORNILLERIA, MANIOBRAS, PROTECCION, MOVIMIENTO, ARMADO Y DESARMADO DE MUEBLES, P.U.O.T. | M2 | 108
OFA08 | REINSTALACION DE CANCELERIA DE ALUMINIO Y CRISTAL DE 6MM RECUPERADA, INCLUYE: COLOCACIÓN, CORTES, VINIL, TORNILLERIA, RESANES, LIMPIEZA, MATERIALES EQUIPO, HERRAMIENTA, ACARREOS VERTICALES Y HORIZONTALES, MANIOBRAS, PROTECCION, MOVIMIENTO, ARMADO Y DESARMADO DE MUEBLES, P.U.O.T. | M2 | 48
OFA09 | AJUSTE DE PUERTAS DE ALUMINIO, INCLUYE: RETIRO DE PUERTA, CORTE EN LA PARTE INFERIOR, VINIL, TORNILLERIA, BISAGRAS, REINSTALACION, RESANES, LIMPIEZA MATERIALES, EQUIPO, HERRAMIENTA, ACARREOS VERTICALES Y HORIZONTALES, TORNILLERIA MANIOBRAS, PROTECCION, MOVIMENTO, ARMADO Y DESARMADO DE MUEBLES, P.U.O.T. | PZA | 6
OFA10 | RETIRO Y AJUSTE DE 2 PUERTAS DE MADERA TIPO TAMBOR, INCLUYE: RETIRO DE PUERTA, CORTE EN LA PARTE INFERIOR, TORNILLERIA, BISAGRAS, REINSTALACION, MARCO, ANTEPECHO, RESANES, LIMPIEZA, MATERIALES, EQUIPO, HERRAMIENTA, ACARREOS VERTICALES Y HORIZONTALES, TORNILLERIA MANIOBRAS, PROTECCION, MOVIMENTO, ARMADO Y DESARMADO DE MUEBLES, P.U.O.T. | PZA | 3
OFA11 | SUMINISTRO Y COLOCACION DE PISO CERAMICO DE 0.33X0.33CMS, MOD. CIMA MCA. LAMOSA COLOR BEIGE O COLOR PARECIDO AL EXISTENTE, INCLUYE: MOVIMIENTO, DESARMADO, Y ARMADO DE MUEBLES, RETIRO DE LOSETA VINILICA EXISTENTE, RESANES EN SU CASO, NIVELACION, RETIRO DE ZOCLO, PROTECCION DE MUEBLES, INSTALACION DE PISO NUEVO, JUNTADO A HUESO, Y BOQUILLA COLOR ARENA, CON PEGAAZULEJO MARCA CREST O SIMILAR, CORTES, REMATES, COLOCACION DE PISO NUEVO, NIVELACION, LIMPIEZA, MATERIAL, EQUIPO, ACARREOS VERTICALES Y HORIZONTALES, HERRAMIENTA, MANO DE OBRA, RETIRO DE DESPERDICIOS DE OBRA A TIRADERO MUNICIPAL, Y TODO LO NECESARIO PARA SU CORRECTA EJECUCION. P.U.O.T. | M2 | 255
OFA12 | SUMINISTRO Y COLOCACION DE ZOCLO DE 0.10CMS CON LOSETA DE 0.33X0.33 CMS MOD. CIMA, MCA. LAMOSA, COLOR BEIGE ASENTADO CON PEGAZULEJO CREST; INCLUYE: MOVIMIENTO DE MUEBLES, RESANES EN SU CASO, NIVELACION, PROTECCION DE MUEBLES, CORTES, COLOCACION, 3MM DE BOQUILLA COLOR ARENA, NIVELACION, LIMPIEZA, MATERIAL, EQUIPO, ACARREOS VERTICALES Y HORIZONTALES, HERRAMIENTA, MANO DE OBRA, RETIRO DE DESPERDICIOS DE OBRA A TIRADERO MUNICIPAL, Y TODO LO NECESARIO PARA SU CORRECTA EJECUCION. P.U.O.T. | ML | 200
OFA13 | MANTENIMIENTO DE CONTACTOS POLARIZADOS EN MAL ESTADO, INCLUYE: REHABILITACION DE CONTACTOS EXISTENTES, CAJAS NUEVAS, MOVIMIENTO DE MUEBLES, RETIRO DE CONTACTO, SUMINISTRO E INSTALACION DE CONTACTO NUEVO DOBLE O DUPLEX MCA. BTICINO O SIMILAR, TAPA, PRUEBAS, EQUIPO, MATERIALES, HERRAMIENTAS, MANO DE OBRA, MANIOBRAS, CONEXIONES, ACARREO VERTICAL Y HORIZONTAL, RESANES, LIMPIEZA, RETIRO DE OBRA A TIRADERO MUNICIPAL, Y TODO LO NECESARIO PARA SU CORRECTA INSTALACION. P.U.O.T. | PZA | 18
OFA14 | SUMINISTRO Y COLOCACION DE PUERTA DE TAMBOR DE MADERA DE PINO FORRADA CON TRIPLAY DE CAOBILLA DE 6MM. CON BASTIDOR, CON DIMENSIONES DE 0.90 X2.30M, CON ANTEPECHO, INCLUYE: MATERIAL, MANO DE OBRA, ACARREOS, ELEMENTOS DE FIJACION, TRAZO Y NIVELACION, MARCO CON CHAMBRANA TERMINADO, BISAGRAS, APLICACIÓN DE TRATAMIENTO ANTIPOLILLA CON PENTACLORAFENOL, APLICACION DE BARNIZ CON PIROXILINA COLOR QUE INDIQUE EL DIRECTOR, CHAPA, BISAGRA, TORNILLERIA, HERRAMIENTA, LIMPIEZA DEL AREA DE TRABAJO Y TODO LO NECESARIO PARA SU COLOCACION Y USO, P.U.O.T. | PZA | 1
OFA15 | SUMINISTRO E INSTALACION DE MUROS DE TABLAROCA MCA USG O SIMILAR, PARA LA DELIMITACION DE ESPACIOS EN OFCICINAS ADMINISTRATIVAS, CON MEDIDAS DE 42.75M x 1.30M DE ALTURA, Y PARA EL AREA DE DRONES 3.16M x 2.30MTS DE ALTURA APROX, A BASE DE TABLAROCA DE 13MM DE ESPESOR, CON BASTIDOR A BASE DE CANAL Y POSTE DE LAMINA NUMERO 26 DE 41MM A CADA 60CMS, ACABADO A DOS CARAS, INCLUYE: MATERIALES, MANO DE OBRA, EQUIPO, ACARREOS VERTICALES Y HORIZONTALES, LIMPIEZA, HERRAMIENTA, MOVIMIENTO DESARMADO, ARMADO Y ACOMODO DE MUEBLES, SISTEMA DE FIJACION. P.U.O.T. (SE ANEXA CROQUIS 2) | M2 | 65
OFA16 | SUMINISTRO Y APLICACION DE PASTA ACRILICA VINICEMENT "F" MCA. COREV EN MUROS INTERIORES DE TABLAROCA EN CABALLERIZAS, SOBRE UNA BASE DE SOTTOFONDO Y ACABADO CON PINTUNOVA COL. BLANCO, HASTA 3 MTS DE ALTURA APROX.; INCLUYE: PREPARACION DE LA SUPERFICIE, RESANES MINIMOS EN SU CASO, PROTECCION DE EQUIPOS Y MOBILIARIO CON PLASTICO, PROTECCION DE PISOS PARA EVITAR ESCURRIMIENTOS, DOS MANOS DE PINTURA VINILICA LAVABLE MCA. COMEX O SIMILAR, ACARREOS VERTICALES Y HORIZONTALES, MATERIALES, EQUIPO, HERRAMIENTA, MANO DE OBRA, LIMPIEZA Y TODO LO QUE SEA NECESARIO PARA SU APLICACION. P.U.O.T. | M2 | 130
TOTAL OFICINAS ADMINISTRATIVAS
S U B T O T A L
1 6 % I V A.
T O T A L